## Sheet1
ID | 类型 | 名称 | 位号 | 封装 | 数量 | 型号 | 品牌 | 立创编号
1 | 贴片电容 | 47pF | C5 | C0603 | 1 | CC0603JRNPO9BN470 | YAGEO | C105622
2 | 贴片电容 | 10nF | C6,C18,C8 | C0603 | 3 | CC0603KRX7R9BB103 | YAGEO | C100042
3 | 贴片电容 | 1uF | C11 | C0603 | 1 | CL10A105KB8NNNC | SAMSUNG | C15849
4 | 贴片电容 | 1nF | C4 | C0603 | 1 | CC0603KRX7R9BB102 | YAGEO | C100040
5 | 贴片电容 | 100nF | C20,C1,C12,C17,C3 | C0603 | 5 | 0603F104M500NT | FH | C42998
6 | 铝电解电容 | 470uF | C9 | CAP-TH_BD10.0-P5.00-D1.0-FD | 1 | 470uF 35V 10*15Green high frequency | ValuePro | C45081
7 | 铝电解电容 | 47uF | C16,C7,C2 | CAP-TH_BD6.3-P2.50-D1.0-FD | 3 | 47uF 50V 6.3*11Black high frequency | ValuePro | C45670
8 | 铝电解电容 | 100uF | C19 | CAP-TH_BD6.3-P2.50-D1.0-FD | 1 | 100uF 50V 6.3*12Black high frequency | ValuePro | C47891
9 | 铝电解电容 | 220uF | C10 | CAP-TH_BD8.0-P3.50-D1.0-FD | 1 | 220uF 35V 8*12Green high frequency | ValuePro | C45078
10 | 接线端子 | DB125-3.81-2P | J1,J4,J3,J2 | CONN-TH_2P-P3.81_L7.4-W7.6 | 4 | DB125-3.81-2P | DIBO | C395878
11 | 功率电感 | 22uH | L3 | IND-SMD_L11.5-W10.0_SMMS1040 | 1 | SMMS1040-220M | SXN | C149597
12 | 功率电感 | 68uH | L2 | IND-SMD_L12.3-W12.3_SMDRI127 | 1 | SMDRI127-680MT | SXN | C9907
13 | 功率电感 | 6.8uH | L1 | IND-SMD_L7.3-W6.6 | 1 | TMPC0624H-6R8MG-D | TAITEC | C357230
14 | 贴片电阻 | 68.1K | R6 | R0603 | 1 | 0603WAF6812T5E | UniOhm | C25976
15 | 贴片电阻 | 100K | R9,R8,R12,R11 | R0603 | 4 | 0603WAF1003T5E | UniOhm | C25803
16 | 贴片电阻 | 332K | R5 | R0603 | 1 | 0603WAF3323T5E | UniOhm | C23139
17 | 贴片电阻 | 3.24K | R3 | R0603 | 1 | 0603WAF3241T5E | UniOhm | C22994
18 | 贴片电阻 | 976 | R15 | R0603 | 1 | WR06X9760FTL | WTC | C170699
19 | 贴片电阻 | 24.9K | R1 | R0603 | 1 | 0603WAF2492T5E | UniOhm | C25962
20 | 贴片电阻 | 3K | R4 | R0603 | 1 | 0603WAF3001T5E | UniOhm | C4211
21 | 贴片电阻 | 1K | R7 | R0603 | 1 | 0603WAF1001T5E | UniOhm | C21190
22 | 贴片电阻 | 10.2K | R2 | R0603 | 1 | 0603WAF1022T5E | UniOhm | C22772
23 | 贴片电阻 | NC | R13 | R0603 | 1
24 | 贴片电阻 | 1.54K | R14 | R0603 | 1 | 0603WAF1541T5E | UniOhm | C22842
25 | 肖特基二极管 | B340A | D2,D1,D3 | SMA_L4.3-W2.6-LS5.2-RD | 3 | B340A | MDD | C64982
26 | DC-DC芯片 | LM22672MRX-ADJ | U5 | SO-8_L4.9-W3.9-P1.27-LS6.0-BL-EP | 1 | LM22672MRX-ADJ/NOPB | Texas Instruments | C477971
27 | DC-DC芯片 | XL1509-ADJE1 | U2 | SOIC-8_L5.0-W4.0-P1.27-LS6.0-BL | 1 | XL1509-ADJE1 | XLSEMI | C74192
28 | DC-DC芯片 | TPS54331DDAR | U1 | SOIC-8_L5.0-W4.0-P1.27-LS6.0-BL-EP | 1 | TPS54331DDAR | TI | C90761